## td8655_buck
Comment | Description描述 | Designator编号 | Footprint封装 | LibRef符号 | Quantity数量
100uF | 直插电解电容，脚间距3.5mm | C1 | DIP-EC3.5X8X11.5-A | CD | 1
10uF | 陶瓷电容0805 | C2 | 0805_C | C | 1
0.1uF | 陶瓷电容0805 | C3 | 0805_C | C | 1
1uF | 陶瓷电容0805 | C4 | 0805_C | C | 1
2.2nF | 陶瓷电容0805 | C5 | 0805_C | C | 1
220pF | 陶瓷电容0805 | C6 | 0805_C | C | 1
100nF | 陶瓷电容0805 | C7, C8 | 0805_C | C | 2
4.7uF | 陶瓷电容0805 | C9, C10 | 0805_C | C | 2
330uF | 直插电解电容，脚间距5mm | C11 | DIP-EC5.0X10X16-A | CD | 1
SMF 11.0A | tvs二极管，照这个名字搜就行 | D1 | LC-SOD-123F | DIODE | 1
DC05 | DC03或dc05 电源座子 | DC05 | dc003005互通 | DC05 | 1
Inductor | 1260或1265电感，22uh | L1 | 1040电感 | Inductor | 1
300K | 普通电阻0805 | R1 | 0805_R | R | 1
39K | 普通电阻0805 | R2 | 0805_R | R | 1
20K | 普通电阻0805 | R3, R14 | 0805_R | R | 2
1M | 普通电阻0805 | R4 | 0805_R | R | 1
4.7 | 普通电阻0805 | R5 | 0805_R | R | 1
0.005 | 探测电阻1206，5毫欧 | R6, R8 | 1206_R | R | 2
20 | 普通电阻0805 | R7 | 0805_R | R | 1
2.2 | 普通电阻0805 | R9, R10 | 0805_R | R | 2
3.3k | 普通电阻0805 | R11 | 0805_R | R | 1
2.7k | 普通电阻0805 | R12 | 0805_R | R | 1
电位器20K | RK097N B20K 不带开关，搜这个，单连双联都可以买 | R13 | RK097N电位器 | potentialmeter | 1
10k | 普通电阻0805 | R15 | 0805_R | R | 1
KEY_4PIN | 金属贴片开关，忽略后面封装 | S1 | smd4*4轻触开关 | KEY_4PIN | 1
TD8655 | 芯片QFN20 | U1 | LC-QFN-20_4x4x05P | TD8655 | 1
nmos | NCEP4090GU(理论上可以用) 或 TDM3466(已测试)，一味的贪图大电压大电流选择其他型号可能会不工作 | U2, U3 | LC-DFN-8_5x6mm | nmos | 2
pmos | NCE30P30G 或 NCE30P50G 封装和nmos一样，都是贴片，买回来别搞混了 | U4 | LC-DFN-8_5x6mm | pmos | 1